## ściana
WSPÓŁCZYNNIK PRZENIKANIA CIEPŁA wg PN-EN ISO 6946:2008
ściana zewnętrzna w technologii
"EKOBUD"
ELEMENTY SKŁADOWE ŚCIANY
| - tynk zewnętrzny cienkowarstwowy z warstwą zbrojącą |  | d6 = | 0.005 | [m]
|  |  | λ6 = | 0.8 | [W/(m·K)]
- styropian
| EPS-032 FASADA LAMBDA SUPER |  | d5 = | 0.3 | [m]
|  |  | λ5 = | 0.032 | [W/(m·K)]
- beton
| keramzytobeton |  | d4 = | 0.238 | [m]
|  |  | λ4 = | 0.72 | [W/(m·K)]
| - płyta cementowo-drzazgowa CETRIS |  | d3 = | 0.012 | [m]
|  |  | λ3 = | 0.251 | [W/(m·K)]
| - tynk gipsowy wewnętrzny |  | d2 = | 0.01 | [m]
|  |  | λ2 = | 0.4 | [W/(m·K)]
| - łączniki izolacji term. na 1 m2 |  | nf = | 6 | [szt.]
Lp. | warstwy |  | przewodność cieplna | grubość warstwy | opór cieplny warstwy
|  |  | λ | d | R
|  |  | [W/(m·K)] | [m] | [(m2·K)/W]
1 | powietrze wewnętrzne |  |  |  | 0.13
2 | tynk gipsowy wewnętrzny |  | 0.4 | 0.01 | 0.025
3 | płyta cementowo-drzazgowa CETRIS |  | 0.251 | 0.012 | 0.047809
4 | beton |  | 0.72 | 0.238 | 0.33056
5 | EPS-032 FASADA LAMBDA SUPER |  | 0.032 | 0.3 | 9.375
6 | tynk zewnętrzny |  | 0.8 | 0.005 | 0.00625
7 | powietrze zewnętrzne |  |  |  | 0.04
8 | całkowity opór cieplny RT [(m2·K)/W] |  |  |  | 9.9546
9 | współczynnik przenikania ciepła U = 1/RT [W/(m2·K)] |  |  |  | 0.10046
współczynnik korekcyjny ΔUf [W/(m2·K)]
gdzie
| - długość łącznika | d1 = | 0.265 | [m]
| - grubość warstwy izolacji zawierającej łącznik | d0 = | 0.3 | [m]
| - współczynnik zależny od rodzaju łącznika | α = | 0.70667 | [-]
| - pole przekroju poprzecznego jednego łącznika | ø 6 mm Af = | 2.826e-05 | [m2]
| - współczynnik przewodzenia ciepła łącznika | λf = | 50 | [W/(m·K)]
| - liczba łączników na metr kwadratowy | nf = | 6 | [szt.]
- opór cieplny warstwy przebijanej przez łącznik
|  | R1 = | 9.375 | [(m2·K)/W]
| - całkowity opór cieplny komponentu | RT,h = | 9.9546 | [(m2·K)/W]
10 | poprawka z uwagi na łączniki mechaniczne ΔUf [W/(m2·K)] |  |  |  | 0.017713
11 | skorygowany współczynnik przenikania ciepła Uc=U+ΔUf [W/(m2·K)] |  |  |  | 0.11817
| keramzytobeton | 0.72
| styrobeton | 0.39
| EPS-045 FASADA NORMAL | 0.045
| EPS-042 FASADA UNIWERSALNA | 0.042
| EPS-040 FASADA SUPER | 0.04
| EPS-033 FASADA LAMBDA UNIWERSALNA | 0.033
| EPS-032 FASADA LAMBDA SUPER | 0.032
0.188
0.238
0.288
0.338

## dach
WSPÓŁCZYNNIK PRZENIKANIA CIEPŁA wg PN-EN ISO 6946:2008
dach ocieplony w technologii
"EKOBUD"
ELEMENTY SKŁADOWE DACHU
HYDROIZOLACJA DACHU
| - papa asfaltowa |  | d8 = | 0.005 | [m]
|  |  | λ8 = | 0.18 | [W/(m·K)]
IZOLACJA TERMICZNA NAKROKWIOWA
| - płyta cementowo-drzazgowa CETRIS |  | d7 = | 0.012 | [m]
|  |  | λ7 = | 0.251 | [W/(m·K)]
- styropian
| EPS-032 FASADA LAMBDA SUPER |  | d6 = | 0.25 | [m]
|  |  | λ6 = | 0.032 | [W/(m·K)]
IZOLACJA TERMICZNA MIĘDZYKROKWIOWA
| - wełna mineralna |  | d5 = | 0.25 | [m]
|  |  | λ5 = | 0.036 | [W/(m·K)]
- krokiew
| rozstaw krokwi |  | l = | 0.7 | [m]
| wysokość (wym. pionowy) |  | d4=h = | 0.18 | [m]
| szerokość (wym. poziomy) |  | bk = | 0.07 | [m]
|  |  | λ4 = | 0.16 | [W/(m·K)]
SUFIT PODWIESZONY PODDASZA
| - płyta gipsowo-kartonowa |  | d2 = | 0.013 | [m]
|  |  | λ2 = | 0.23 | [W/(m·K)]
| ŁĄCZNIKI IZOLACJI NAKROKWIOWEJ NA 1 m2 |  | nf = | 6 | [szt.]
Lp. | warstwy |  | przewodność cieplna | grubość warstwy | opór cieplny warstwy
|  |  | λ | d | R
|  |  | [W/(m·K)] | [m] | [(m2·K)/W]
1 | powietrze wewnętrzne |  |  |  | 0.1
2 | płyta gipsowo-kartonowa |  | 0.23 | 0.013 | 0.056522
3 | niewentylowana warstwa powietrza |  |  | 0.25 | 0.16
4 | krokwie - drewno sosnowe |  | 0.16 | 0.18 | 1.125
5 | wełna mineralna |  | 0.036 | 0.25 | 6.9444
6 | EPS-032 FASADA LAMBDA SUPER |  | 0.032 | 0.25 | 7.8125
7 | płyta cementowo-drzazgowa CETRIS |  | 0.251 | 0.012 | 0.047809
8 | papa asfaltowa |  | 0.18 | 0.005 | 0.027778
9 | powietrze zewnętrzne |  |  |  | 0.04
10 | kres górny całkowitego oporu cieplnego R'T [(m2·K)/W] |  |  |  | 9.3696
11 | kres dolny całkowitego oporu cieplnego R"T [(m2·K)/W] |  |  |  | 12.7815
12 | całkowity opór cieplny RT [(m2·K)/W] |  |  |  | 11.0756
R'T = R1+R2+R3+R4+R6+R7+R8+R9 R"T = R1+R2+R3+RZ+R6+R7+R8+R9
gdzie RZ - opór cieplny układu krokiew/wełna
| RZ= 1/[fa/R4+fb/R5] = | 4.5769
| gdzie fa=bk/l = | 0.1
| gdzie fb=bw/l = | 0.9
13 | współczynnik przenikania ciepła U = 1/RT [W/(m2·K)] |  |  |  | 0.090289
współczynnik korekcyjny ΔU = ΔUg +ΔUf
gdzie ΔUg - izolacja ułożona w dwóch warstwach bez pustek powietrznych ΔUg=0,000 [W/(m2·K)]
gdzie
| - długość łącznika | d1 = | 0.235 | [m]
| - grubość warstwy izolacji zawierającej łącznik | d0 = | 0.5 | [m]
| - współczynnik zależny od rodzaju łącznika | α = | 0.376 | [-]
| - pole przekroju poprzecznego jednego łącznika | ø 6 mm Af = | 2.826e-05 | [m2]
| - współczynnik przewodzenia ciepła łącznika | λf = | 50 | [W/(m·K)]
| - liczba łączników na metr kwadratowy | nf = | 6 | [szt.]
- opór cieplny warstwy przebijanej przez łącznik
| R1=R8+R7+R6+R4 | R1 = | 9.0131 | [(m2·K)/W]
| - całkowity opór cieplny komponentu | RT,h = | 11.0756 | [(m2·K)/W]
14 | współczynnik korekcyjny ΔUf [W/(m2·K)] |  |  |  | 0.0042221
15 | skorygowany współczynnik przenikania ciepła Uc=U+ΔUf [W/(m2·K)] |  |  |  | 0.094511
0.04
0.038
0.036
| EPS-040 DACH/PODŁOGA NORMAL | 0.04
| EPS-038 DACH/PODŁOGA UNIWERSALNA | 0.038
| EPS-036 DACH/PODŁOGA SUPER | 0.036
| EPS-033 FASADA LAMBDA UNIWERSALNA | 0.033
| EPS-032 FASADA LAMBDA SUPER | 0.032
|  | f'a = | #REF!
|  | f'b = | #REF!
|  | f' = | #REF!
|  | fa = | #REF!
|  | fb = | #REF!
|  | RTa = | #REF!
|  | RTb = | #REF!
|  | R'T = | #REF!
|  | R3 = | #REF!
|  | R''T = | #REF!

## podłoga
WSPÓŁCZYNNIK PRZENIKANIA CIEPŁA wg PN-EN ISO 13370:2008
podłoga na gruncie w technologii
"EKOBUD"
RODZAJ GRUNTU
| piasek lub żwir |  | λ = | 2 | [W/(m·K)]
WYMIAR CHARAKTERYSTYCZNY PODŁOGI
| budynek w zabudowie bliźniaczej |  | A = | 100 | [m2]
|  |  | P = | 40 | [m]
dla obliczenia części budynku, P uwzględnia długości ścian zewnętrznych oddzielających przestrzeń ogrzewaną od środowiska zewnętrznego i nie uwzględnia długości ścian oddzielających rozpatrywaną część od innych ogrzewanych części budynku
| wymiar charakterystyczny |  | B' = | 5 | [m]
OPÓR CIEPLNY PŁYTY PODŁOGI
Opór cieplny płyty podłogi łącznie z każdą warstwą izolacyjną na całej powierzchni powyżej lub poniżej płyty podłogi i każdym pokryciem podłogi.Opór cieplny płyt z ciężkiego betonu (gęstość > 2600 kg/m3) i cienkich pokryć podłogi (np. folie hydroizolacyjne, cienkie wykładziny podłogowe) można pominąć. Zakłada się, że chudy beton poniżej płyty podłogi ma taki sam współczynnik przewodzenia ciepła jak grunt i zaleca się jego pominięcie. Podsypki piaskowe i żwirowe należy pominąć.
- posadzka
| parkiet dębowy |  | d1 = | 0.016 | [m]
|  |  | λ1 = | 0.22 | [W/(m·K)]
- warstwa podkładowa
| beton wylewany |  | d2 = | 0.06 | [m]
|  |  | λ2 = | 1.15 | [W/(m·K)]
- styropian
| EPS DACH/PODŁOGA NORMAL |  | d3 = | 0.15 | [m]
|  |  | λ3 = | 0.04 | [W/(m·K)]
- podłoże betonowe
| beton |  | d4 = | 0.1 | [m]
|  |  | λ4 = | 1.5 | [W/(m·K)]
| opór cieplny płyty podłogi |  | Rf = | 3.9416 | [(m2·K)/W]
CAŁKOWITA GRUBOŚĆ EKWIWALENTNA
| - grubość ściany nadziemia |  | w = | 0.5 | [m]
|  |  | dt = | 8.7231 | [m]
WSPÓŁCZYNNIK PRZENIKANIA CIEPŁA
| podłogi dobrze izolowane |  | U = | 0.18021 | [W/(m2·K)]
LINIOWY WSPÓŁCZYNNIK PRZENIKANIA CIEPŁA
ZWIĄZANY Z IZOLACJĄ KRAWĘDZIOWĄ
pionowa izolacja krawędziowa
w technologii Ekobud szerokość izolacji krawędziowej odpowiada głębokości posadowienia fundamentów
| - szerokość pionowej izolacji krawędziowej poniżej poziomu gruntu |  | D = | 0.5 | [m]
- styropian
| EPS GEO FUNDAMENT UNIWERSALNY |  | dn = | 0.15 | [m]
|  |  | λn = | 0.036 | [W/(m·K)]
| - dodatkowy opór cieplny wprowadzony przez izolację krawędziową |  | Rn = | 4.2417 | [(m2·K)/W]
| - dodatkowa grubość ekwiwalentna wynikająca z izolacji krawędziowej |  | d' = | 8.4833 | [m]
|  |  | ψg,e = | -0.033145 | [W/(m·K)]
WSPÓŁCZYNNIK PRZENIKANIA CIEPŁA PODŁOGI
TYPU PŁYTA NA GRUNCIE Z IZOLACJĄ KRAWĘDZIOWĄ
|  |  | U0 = | 0.18021 | [W/(m2·K)]
|  |  | U = | 0.16695 | [W/(m2·K)]
WYMAGANIA
Maksymalna wartość współczynnika przenikania ciepła Uc
WARUNKI TECHNICZNE 2008 |  |  | 0.45
WARUNKI TECHNICZNE 2013 |  |  | ti≥16ºC | 8ºC≤ ti ≤16ºC | ti ≤8ºC
|  |  | 0.3 | 1.2 | 1.5
STANDARD wg programu NFOŚiGW |  |  | STREFA KLIMATYCZNA
|  |  | I, II, III |  | IV, V
NF40 |  |  | ≤ 0,20 |  | ≤ 0,15
NF15 |  |  | ≤ 0,12 |  | ≤ 0,10
| keramzytobeton | 0.72
| beton | 1.15
| EPS GEO FUNDAMENT UNIWERSALNY | 0.036
| EPS PARKING UNIWERSALNY | 0.036
| EPS DACH/PODŁOGA NORMAL | 0.04
| EPS-033 FASADA LAMBDA UNIWERSALNA | 0.033
| EPS-032 FASADA LAMBDA SUPER | 0.032
0.188
0.238
0.288
0.338
| glina lub ił | 1.5
| piasek lub żwir | 2
| skała jednorodna | 3.5
| budynek wolnostojący | dla całego budynku, P jest całkowitym obwodem budynku, a A jest jego całkowitym polem powierzchni podłogi na gruncie
| budynek w zabudowie szeregowej | dla obliczenia części budynku, P uwzględnia długości ścian zewnętrznych oddzielających przestrzeń ogrzewaną od środowiska zewnętrznego i nie uwzględnia długości ścian oddzielających rozpatrywaną część od innych ogrzewanych części budynku
| budynek w zabudowie bliźniaczej | dla obliczenia części budynku, P uwzględnia długości ścian zewnętrznych oddzielających przestrzeń ogrzewaną od środowiska zewnętrznego i nie uwzględnia długości ścian oddzielających rozpatrywaną część od innych ogrzewanych części budynku
w celu obliczenia straty ciepła z części budynku (np. dla każdego pojedynczego segmentu w zabudowie szeregowej), P uwzględnia długości ścian zewnętrznych oddzielających przestrzeń ogrzewaną od środowiska zewnętrznego i nie uwzględnia długości ścian oddzielających rozpatrywaną część od innych ogrzewanych części budynku, przy czym A jest polem powierzchni rozpatrywanej podłogi na gruncie
podłogi nieizolowane i średnio izolowane
podłogi dobrze izolowane
| EPS GEO FUNDAMENT UNIWERSALNY | 0.036
| EPS DACH/PODŁOGA SUPER | 0.036
| EPS PARKING SUPER | 0.035
| EPS DACH/PODŁOGA NORMAL | 0.04
| EPS DACH/PODŁOGA UNIWERSALNA | 0.038
| EPS PARKING UNIWERSALNY | 0.036
| EPS FASADA LAMBDA SUPER | 0.032
| EPS FASADA LAMBDA UNIWERSALNA | 0.033
| EPS 70-040 | 0.04
| EPS FASADA SUPER | 0.04
| EPS FASADA UNIWERSALNA | 0.042
| EPS FASADA NORMAL | 0.045
| gładź cementowa | 1
| beton wylewany | 1.15
| deski sosnowe | 0.16
| parkiet dębowy | 0.22
| panele podłogowe HDF | 0.18
| płytki ceramiczne | 1.3
| płytki gres | 2.3
| granit | 2.8
| marmur | 3.5
| piaskowiec | 2.3